## BOM_Esquematico_completo_bu (2)
Qty | Value | Device | Package | Parts | Description | PARTNO | PART_NO | POPULARITY | SPICEPREFIX | Column1
1 |  | NUCLEO-L452RE | NUCLEO-64 | M1 | No existe un outline (Layer Dimension) para esta librería. En su lugar se utilizó una referencia en tDocu.
4 |  | TEST_POINT | T.P. | T.P.1, T.P.2, T.P.3, T.P.4
2 | 0.1 μF | C-USC0805 | C0805 | C7, C10 | CAPACITOR, American symbol |  | GCM21BR72A104KA37L | 63 | C
1 | 0.1 μF | C-USC0805 | C0805 | C5 | CAPACITOR, American symbol | GCM21BR72A104KA37L |  | 63 | C
1 | 0.1uF | C-USC0805 | C0805 | C11 | CAPACITOR, American symbol |  | GCM21BR72A104KA37L | 63 | C
1 | 0.1μF | C-USC0805 | C0805 | C1 | CAPACITOR, American symbol | GCM21BR72A104KA37L |  | 63 | C
3 | 0.47 μF | C-USC0805 | C0805 | C2, C3, C4 | CAPACITOR, American symbol | GCM21BR71H474KA55L |  | 63 | C
4 | 0R | R-US_R0805 | R0805 | R2, R3, R13, R14 | RESISTOR, American symbol |  | RC0805JR-070RL | 85 | R
1 | 10 k | R-US_R0805 | R0805 | R11 | RESISTOR, American symbol |  | RC0805FR-0710KL | 85 | R
1 | 10 μF | C-USC0805 | C0805 | C6 | CAPACITOR, American symbol |  | GRM21BR61H106KE43L | 63 | C
4 | 10k | R-US_R0805 | R0805 | R6, R7, R8, R9 | RESISTOR, American symbol | Y40227K34000T9W |  | 85 | R
1 | 1k | R-US_R0805 | R0805 | R12 | RESISTOR, American symbol |  | RC0805FR-071KL | 85 | R
2 | 2N7002-7-F | 2N7002-7-F | TO-236-3 | T1, T2 |  |  | 2N7002-7-F
1 | 33 μF | C-USC0805 | C0805 | C9 | CAPACITOR, American symbol |  | GRM21BR60G336ME15L | 63 | C
1 | 33 μH | LVS606045-330M-N | SMD | L1 |  |  | LVS606045-330M-N
1 | 39 pF | C-USC0805 | C0805 | C8 | CAPACITOR, American symbol |  | GRM21A5C2E390JW01D | 63 | C
1 | 4.7 k | R-US_R0805 | R0805 | R10 | RESISTOR, American symbol |  | RC0805FR-074K7L | 85 | R
2 | 59 k | R-US_R0805 | R0805 | R1, R5 | RESISTOR, American symbol |  | RC0805FR-0759KL | 85 | R
1 | 80.6 k | R-US_R0805 | R0805 | R4 | RESISTOR, American symbol |  | RC0805FR-0780K6L | 85 | R
1 | B1591NG-20C000922U1930 | B1591NG--20C000922U1930 | 1206(3216METRIC) | D4 |  |  | B1591NG-20C000922U1930
1 | B2B-XH-A(LF)(SN) | B2B-XH-A(LF)(SN) | 2-PIN-XH-JST | CT2 |  |  | B2B-XH-A(LF)(SN)
1 | B340AE-13 | B340AE-13-DI | DO-214AC | D3 |  |  | B340AE-13
1 | B5B-XH-A(LF)(SN) | B5B-XH-A(LF)(SN) | 5-PIN-JST | CT4 |  |  | B5B-XH-A(LF)(SN)
1 | B5B-XH-A(LF)(SN) | B5B-XH-A(LF)(SN) | 5-PIN-JST | CT3 |  | B5B-XH-A(LF)(SN)
1 | BZT52C3V3LP-7 | BZT52C3V3LP-7 | 0402 | D5 |  |  | BZT52C3V3LP-7
1 | D09P33E4GX00LF | D09P33E4GX00LF | JEDEC | CT1 |  |  | D09P33E4GX00LF
1 | ES1B-13-F | ES1B-13-F | DO-214AC | D2 |  |  | ES1B-13-F
1 | MAX31855KASA+T | MAX31855KASA+T | 8-SOIC | U3 |  |  | MAX31855KASA+T
1 | MAX3221ECPWR | MAX3221ECPWR | TSSOP | U1 |  |  | MAX3221ECPWR
1 | SMBJ17A | SMBJ17A | DO-214AA | D1 |  |  | SMBJ17A
1 | ST1S14PHR | ST1S14PHR | 8-SOIC | U2 |  |  | ST1S14PHR

## BOM_Esquematico_completo_bueno
Qty;"Value";"Device";"Package";"Parts";"Description";"PARTNO";"PART_NO";"POPULARITY";"SPICEPREFIX";
1;"";"NUCLEO-L452RE";"NUCLEO-64";"M1";"No existe un outline (Layer Dimension) para esta librerÃ­a. En su lugar se utilizÃ³ una referencia en tDocu.";"";"";"";"";
4;"";"TEST_POINT";"T.P.";"T.P.1 | T.P.2 | T.P.3 | T.P.4";"";"";"";"";"";
2;"0.1 Î¼F";"C-USC0805";"C0805";"C7 | C10";"CAPACITOR | American symbol";"";"GCM21BR72A104KA37L";"63";"C";
1;"0.1 Î¼F ";"C-USC0805";"C0805";"C5";"CAPACITOR | American symbol";"GCM21BR72A104KA37L";"";"63";"C";
1;"0.1uF ";"C-USC0805";"C0805";"C11";"CAPACITOR | American symbol";"";"GCM21BR72A104KA37L";"63";"C";
1;"0.1Î¼F ";"C-USC0805";"C0805";"C1";"CAPACITOR | American symbol";"GCM21BR72A104KA37L";"";"63";"C";
3;"0.47 Î¼F ";"C-USC0805";"C0805";"C2 | C3 | C4";"CAPACITOR | American symbol";"GCM21BR71H474KA55L";"";"63";"C";
4;"0R ";"R-US_R0805";"R0805";"R2 | R3 | R13 | R14";"RESISTOR | American symbol";"";"RC0805JR-070RL";"85";"R";
1;"10 k";"R-US_R0805";"R0805";"R11";"RESISTOR | American symbol";"";"RC0805FR-0710KL";"85";"R";
1;"10 Î¼F";"C-USC0805";"C0805";"C6";"CAPACITOR | American symbol";"";"GRM21BR61H106KE43L";"63";"C";
4;"10k";"R-US_R0805";"R0805";"R6 | R7 | R8 | R9";"RESISTOR | American symbol";"Y40227K34000T9W";"";"85";"R";
1;"1k";"R-US_R0805";"R0805";"R12";"RESISTOR | American symbol";"";"RC0805FR-071KL";"85";"R";
2;"2N7002-7-F";"2N7002-7-F";"TO-236-3";"T1 | T2";"";"";"2N7002-7-F";"";"";
1;"33 Î¼F";"C-USC0805";"C0805";"C9";"CAPACITOR | American symbol";"";"GRM21BR60G336ME15L";"63";"C";
1;"33 Î¼H";"LVS606045-330M-N";"SMD";"L1";"";"";"LVS606045-330M-N";"";"";
1;"39 pF";"C-USC0805";"C0805";"C8";"CAPACITOR | American symbol";"";"GRM21A5C2E390JW01D";"63";"C";
1;"4.7 k";"R-US_R0805";"R0805";"R10";"RESISTOR | American symbol";"";"RC0805FR-074K7L ";"85";"R";
2;"59 k";"R-US_R0805";"R0805";"R1 | R5";"RESISTOR | American symbol";"";"RC0805FR-0759KL ";"85";"R";
1;"80.6 k";"R-US_R0805";"R0805";"R4";"RESISTOR | American symbol";"";"RC0805FR-0780K6L";"85";"R";
1;"B1591NG-20C000922U1930";"B1591NG--20C000922U1930";"1206(3216METRIC)";"D4";"";"";"B1591NG-20C000922U1930";"";"";
1;"B2B-XH-A(LF)(SN)";"B2B-XH-A(LF)(SN)";"2-PIN-XH-JST";"CT2";"";"";"B2B-XH-A(LF)(SN)";"";"";
1;"B340AE-13";"B340AE-13-DI";"DO-214AC";"D3";"";"";"B340AE-13";"";"";
1;"B5B-XH-A(LF)(SN)";"B5B-XH-A(LF)(SN)";"5-PIN-JST";"CT4";"";"";"B5B-XH-A(LF)(SN)";"";"";
1;"B5B-XH-A(LF)(SN)";"B5B-XH-A(LF)(SN)";"5-PIN-JST";"CT3";"";"B5B-XH-A(LF)(SN)";"";"";"";
1;"BZT52C3V3LP-7";"BZT52C3V3LP-7";"0402";"D5";"";"";"BZT52C3V3LP-7";"";"";
1;"D09P33E4GX00LF";"D09P33E4GX00LF";"JEDEC";"CT1";"";"";"D09P33E4GX00LF";"";"";
1;"ES1B-13-F";"ES1B-13-F";"DO-214AC";"D2";"";"";"ES1B-13-F";"";"";
1;"MAX31855KASA+T";"MAX31855KASA+T";"8-SOIC";"U3";"";"";"MAX31855KASA+T";"";"";
1;"MAX3221ECPWR";"MAX3221ECPWR";"TSSOP";"U1";"";"";"MAX3221ECPWR";"";"";
1;"SMBJ17A";"SMBJ17A";"DO-214AA";"D1";"";"";"SMBJ17A";"";"";
1;"ST1S14PHR";"ST1S14PHR";"8-SOIC";"U2";"";"";"ST1S14PHR";"";"";