## BOM_geozona
Qty | Value | Device | Package | Parts | Description | PARTNO | POPULARITY | SPICEPREFIX | Column1
1 |  | LED5MM | LED5MM | LED2 | LED | C503B-GAN-CB0F0791 | 93
1 |  | LED5MM | LED5MM | LED1 | LED | C503B-RAN-CA0B0AA1 | 93
1 |  | NUCLEO-L452RE | NUCLEO-64 | M1 | No existe un outline (Layer Dimension) para esta librería. En su lugar se utilizó una referencia en tDocu. | ESP-WROOM-32
2 | 1.3k | R-US_R0805 | R0805 | R2, R3 | RESISTOR, American symbol | RC0805FR-071K3L | 85 | R
2 | 100nF 0603 | C-USC0603 | C0603 | C1, C2 | CAPACITOR, American symbol | GCJ188R71H104KA12D | 37 | C
1 | 10uF | C-USC0805 | C0805 | C3 | CAPACITOR, American symbol | GRM21BR71A106KA73L | 63 | C
1 | 4.7k | R-US_R0805 | R0805 | R4 | RESISTOR, American symbol | RC0805JR-074K7L | 85 | R
1 | 47k | R-US_R0805 | R0805 | R1 | RESISTOR, American symbol | RC0805FR-0747KL | 85 | R
1 | L80-M39 | L80-M39 | 12-SMD | U1 |  | L80-M39
1 | MMBT3904-7-F | BC847 | SOT23 | T1 | NPN TRANSISTOR | MMBT3904-7-F | 5