## BOM_GATEWAY_Schematic
Qty | Value | Device | Package | Parts | Description | PARTNO | POPULARITY | SPICEPREFIX | Column1
1 |  | NUCLEO-L452RE | NUCLEO-64 | M1 | No existe un outline (Layer Dimension) para esta librería. En su lugar se utilizó una referencia en tDocu. | NUCLEO-L452RE
1 |  | PINHD-2X4 | 2X04 | JP2 | PIN HEADER | 220-1-08-003 | 47
1 | 0.1 uF | C-USC0805 | C0805 | C1 | CAPACITOR, American symbol | GCM21BR72A104KA37L | 63 | C
1 | 10 uF | C-USC0805 | C0805 | C2 | CAPACITOR, American symbol | GRM21BR61C106KE15L | 63 | C
1 | 100 nF | C-USC0805 | C0805 | C4 | CAPACITOR, American symbol | GCM21BR72A104KA37L | 63 | C
1 | 100 uF | C-USC0805 | C0805 | C3 | CAPACITOR, American symbol | GRM21BR60J107ME15L | 63 | C
1 | 10K | P160KN | P160KN-0QD15B10K | POT1 |  | P160KN-0QD15B10K
1 | 10K | R-US_R0805 | R0805 | R2 | RESISTOR, American symbol | RC0805FR-0710KL | 85 | R
1 | 56R | R-US_R0805 | R0805 | R1 | RESISTOR, American symbol | RC0805JR-0756RL | 85 | R
1 | ESP-WROOM-32 | ESP-WROOM-32 | ESP-WROOM-32 | ESP-WROOM-32 |  | ESP-WROOM-32
2 | TP | TP | TP | TP_LED, TP_POT
1 | XZM2CRK55W-3RT | XZM2CRK55W-3RT | CHIPLED | LED1 |  | XZM2CRK55W-3RT