## BOM_esquemático (2)
Qty | Value | Device | Package | Parts | Description | PARTNO | POPULARITY | SPICEPREFIX | Column1
2 |  | HX711SOIC127P600X140-16N | SOIC127P600X140-16N | U1, U2 |  | HX711
1 |  | NUCLEO-L452RE | NUCLEO-64 | M1 | No existe un outline (Layer Dimension) para esta librería. En su lugar se utilizó una referencia en tDocu.
4 | 0.1u | C-USC0805 | C0805 | C3, C4, C9, C10 | CAPACITOR, American symbol |  | 63 | C
4 | 100 | R-US_R0805 | R0805 | R3, R4, R7, R8 | RESISTOR, American symbol |  | 85 | R
4 | 10u | C-USC0805 | C0805 | C1, C2, C7, C8 | CAPACITOR, American symbol |  | 63 | C
1 | 1u | C-USC0805 | C0805 | C5 | CAPACITOR, American symbol |  | 63 | C
1 | 2.2u | C-USC0805 | C0805 | C6 | CAPACITOR, American symbol |  | 63 | C
2 | 203 | R-US_R0805 | R0805 | R1, R5 | RESISTOR, American symbol |  | 85 | R
2 | 822 | R-US_R0805 | R0805 | R2, R6 | RESISTOR, American symbol |  | 85 | R
1 | AP2210N-4.0TRG1 | AP2210N-4.0TRG1 | SOT-23-3 | U3 |  | AP2210N-4.0TRG1
4 | MKDSN1,5/2-5,08 | MKDSN1,5/2-5,08 | MKDSN1,5/2-5,08 | X1, X2, X3, X4 | MKDSN 1,5/ 2-5,08 Printklemme | MKDSN1,5/2-5,08 | 14
2 | MMBT4403LT1SMD | MMBT4403LT1SMD | SOT23-BEC | Q1, Q3 | PNP Transistror | BCR573E6327 | 1

## BOM_esquemático
Qty | Value | Device | Package | Parts | Description | PARTNO | POPULARITY | SPICEPREFIX
2 |  | HX711SOIC127P600X140-16N | SOIC127P600X140-16N | U1, U2 |  | HX711
1 |  | NUCLEO-L452RE | NUCLEO-64 | M1 | No existe un outline (Layer Dimension) para esta librerÃ­a. En su lugar se utilizÃ³ una referencia en tDocu.
4 | 0.1u | C-USC0805 | C0805 | C3, C4, C9, C10 | CAPACITOR, American symbol |  | 63 | C
4 | 100 | R-US_R0805 | R0805 | R3, R4, R7, R8 | RESISTOR, American symbol |  | 85 | R
4 | 10u | C-USC0805 | C0805 | C1, C2, C7, C8 | CAPACITOR, American symbol |  | 63 | C
1 | 1u | C-USC0805 | C0805 | C5 | CAPACITOR, American symbol |  | 63 | C
1 | 2.2u | C-USC0805 | C0805 | C6 | CAPACITOR, American symbol |  | 63 | C
2 | 203 | R-US_R0805 | R0805 | R1, R5 | RESISTOR, American symbol |  | 85 | R
2 | 822 | R-US_R0805 | R0805 | R2, R6 | RESISTOR, American symbol |  | 85 | R
1 | AP2210N-4.0TRG1 | AP2210N-4.0TRG1 | SOT-23-3 | U3 |  | AP2210N-4.0TRG1
4 | MKDSN1,5/2-5,08 | MKDSN1,5/2-5,08 | MKDSN1,5/2-5,08 | X1, X2, X3, X4 | MKDSN 1,5/ 2-5,08 Printklemme | MKDSN1,5/2-5,08 | 14
2 | MMBT4403LT1SMD | MMBT4403LT1SMD | SOT23-BEC | Q1, Q3 | PNP Transistror | BCR573E6327 | 1